## Vinduer, Energitab
Oversigt over typiske vinduesstørrelser og opdelinger som kan give et hurtigt og rimeligt overblik over energiforhold i forhold til lovgivningen og laveste varmetab | [21 empty] | Energimærkning af vinduer 2011
Dannebrogsvinduer i størrelsen 1,23 x 1,48 cm (CEN produkt standard) |  |  |  | Danne- brogsvin-duer 1,23 x 1,48 m |  |  | Danne- brogsvin-duer 1,23 x 1,48 m |  |  | To-rammet vindue 1,18 x 1,18 m |  |  | To-rammet vindue 1,18 x 1,18 m |  |  | To-rammet vindue 1,18 x 1,18 m |  |  | Et-rammet vindue 1,23 x 1,48 m |  |  | Energi- klasse A 0 ≤ Eref | Energi- klasse B -17 ≤ Eref ‹ 0 | Energi- klasse C -33 ≤ Eref ‹ -17 | Energi- klasse D -55 ≤ Eref ‹ 33 | Energi- klasse E -60 ≤ Eref ‹ 55 | Energi- klasse F Eref ‹ 60
U-værdi er mål for hele vinduets varmetab g-værdi er mål for gratisvarme fra solen Energibalance er mål for det samlede varmetab | U W/ m2K | g % | Energi-balance kWh/m2 år | U W/ m2K | g % | Energi-balance kWh/m2 år | U W/ m2K | g % | Energi-balance kWh/m2 år | U W/ m2K | g % | Energi-balance kWh/m2 år | U W/ m2K | g % | Energi-balance kWh/m2 år | U W/ m2K | g % | Energi-balance kWh/m2 år | U W/ m2K | g % | Energi-balance kWh/m2 år
A: Passivhus trævindue med 0,5 tre lags energirude og varm kant | [18 empty] | 0.71 | 0.38 | +10,3 | Vinduer med en U-værdi over 1,65 W/m2K opfylder ikke Bygningsreglementet af 2010. Bemærk at det er hele vinduets samlede U-værdi loven omhandlede, dette gælder kun for forsatsvinduer
F: Nyt Rationel Aura+ træ/alu vindue, 0,52 energirude, falsk sprosse/ ingen sprosse, varm kant | 1.35 | 0.245 | -74 | 1.06 | 0.27 | -43 | 1 | 0.275 | -36 | 1.3 | 0.265 | -65 | 1.12 | 0.28 | -45 | 0.95 | 0.295 | -27 | 0.79 | 0.3848 | 1
C: Nyt UnikFunkis Træ/alu vindue, Trelag energirude, falsk sprosse/ ingen sprosse, varm kant |  |  | ÷ |  |  | ÷ | 1.42 | 0.28 | -73.3192 |  |  | ÷ |  |  | ÷ | 1.33 | 0.31 | -59.2948 | 0.82 | 0.39 | 2.5008 | Vinduer med en U-værdi over 1,65 W/m2K opfylder ikke Bygningsreglementet af 2010 - men det gælder kun for forsatsvinduer! Disse vinduer har derfor ikke noget problem med at opfylde Be 2010 udfra U -værdien, her stilles nemlig ikke noget krav til vinduer mod det fri!
B: Nyt Bøjsø koblet vindue, 1+2 | 1.38 | 0.3 | -64.7 | 1.38 | 0.34 | -58.4 | 1.38 | 0.34 | -57 | 1.35 | 0.32 | -59.4 | 1.35 | 0.35 | -53.8 | 1.35 | 0.37 | -50.2 |  |  | 3
D: Traditionelt/nyt vindue med forsats energirude med to energibelægninger (1+2 lag glas) | 0.94 | 0.3 | -25.6 | 0.94 | 0.33 | -20.5 | 0.94 | 0.34 | -18.1624 | 0.97 | 0.32 | -25.3 | 0.97 | 0.34 | -20.7 | 0.97 | 0.36 | -17.8 | 1.03 | 0.42 | -9.8 | Vinduer med en U-værdi over 1,8 W/m2K opfyldte ikke Bygningsreglementet af 1995. Bemærk at det var hele vinduets samlede U-værdi loven omhandlede - og at nogle af disse vinduer der dengang ikke var tilladte, nu er det da der ikke er et mindstekrav til vinduer mod det fri. Det er dog krav til vinduer inde i bygninger samt i sommerhuse!
D: Traditionelt/nyt vindue med forsats energirude (1+2 lag glas) | 1.42 | 0.29 | -70.7 | 1.42 | 0.32 | -65.6 | 1.42 | 0.33 | -63.4992 | 1.37 | 0.31 | -63.5 | 1.37 | 0.33 | -59 | 1.37 | 0.34 | -56.2 | 1.25 | 0.42 | -31
D: Traditionelt/nyt vindue med forsats energiglas (1+1, 4 mm tykt energiglas) | 1.66 | 0.42 | -67.2 | 1.66 | 0.46 | -60.1 | 1.66 | 0.47 | -57.6896 | 1.68 | 0.44 | -65.6 | 1.68 | 0.47 | -59.3 | 1.68 | 0.49 | -55.4 | 1.77 | 0.58 | -45.6 | ÷ | Angiver at producenten opgiver at vinduet ikke kan fremstilles i denne størrelse.
D: Traditionelt/nyt vindue med forsats energiglas (1+1, 6 mm tykt glas for 44 dB lyddæmpning) | 1.64 | 0.41 | -67 | 1.64 | 0.45 | -60.1 | 1.64 | 0.46 | -57.8464 | 1.67 | 0.43 | -65.9 | 1.67 | 0.46 | -59.7 | 1.67 | 0.48 | -55.8 | 1.77 | 0.57 | -46.8
D: Traditionelt/nyt vindue med koblet Opto energiglas (1+1, 4 mm tykt energiglas) | 1.74 | 0.42 | -75.1 | 1.74 | 0.46 | -68 | 1.74 | 0.47 | -64.9184 | 1.74 | 0.44 | -70.7 | 1.74 | 0.47 | -64.4 | 1.74 | 0.49 | -60.5 | 1.73 | 0.58 | -41.9 | ? | Angiver at producenten ikke opgiver data for denne vinduestype
B: Nyt Bøjsø koblet vindue, 1+1 energiglas | 1.73 | 0.39 | -79.9 | 1.73 | 0.43 | -71.9 | 1.73 | 0.44 | -70.1 | 1.73 | 0.41 | -76.5 | 1.73 | 0.44 | -69.5 | 1.73 | 0.46 | -64.9 |  |  | -41
B: Nyt Bøjsø vindue, 1,1 energirude, varm kant | 1.88 | 0.3 | -110 | 1.65 | 0.36 | -78.2 | 1.59 | 0.37 | -70.5 | 1.88 | 0.31 | -108.5 | 1.68 | 0.36 | -80.7 | 1.55 | 0.4 | -61.8 |  |  | -32 |  | Data stammer for vinduer med 2 x 6 ruder, producenten opgiver ikke data for 2 x 8 ruder
F: Nyt Rationel Patus træ vindue, 1,13 energirude, falsk sprosse/ ingen sprosse, varm kant | 1.83 | 0.2961 | -107 | 1.58 | 0.3276 | -79 | 1.52 | 0.3339 | -71.7692 | 1.77 | 0.3213 | -97 | 1.62 | 0.3402 | -79 | 1.48 | 0.3591 | -63 |  |  | -27
C: Nyt UnikFunkis trævindue, 1,1 energirude, falsk sprosse/ ingen sprosse, varm kant | 1.52 | 0.3038 | -77.6809 | 1.52 | 0.341 | -70.3748 | 1.52 | 0.3472 | -69.1571 | 1.46 | 0.3472 | -63.7355 | 1.47 | 0.3596 | -62.2038 | 1.47 | 0.3844 | -57.333 | 1.4 | 0.465 | -30/-35 |  | Producenten er ved at opdatere energiberegneren eller den er væk
C: Nyt UnikFunkis Mahognivindue, 1,13/0,65 Eurostar energirude, falsk sprosse/ ingen sprosse, varm kant | 1.65 | 0.3038 | -89.4277 | 1.65 | 0.341 | -82.1216 | 1.65 | 0.3472 | -80.9039 | 1.56 | 0.3472 | -72.7715 | 1.58 | 0.3596 | -72.1434 | 1.58 | 0.3844 | -67.2726 | 1.42 | 0.465 | -30/-37
C: Nyt UnikFunkis Træ/alu vindue, 1,1 energirude, falsk sprosse/ ingen sprosse, varm kant | 1.67 | 0.2976 | -92.4526 | 1.67 | 0.341 | -83.9288 | 1.67 | 0.3472 | -82.7111 | 1.59 | 0.3472 | -75.4823 | 1.61 | 0.3596 | -74.8542 | 1.61 | 0.3844 | -69.9834 | 1.46 | 0.4898 | -30/-36 |  | Producenten opgiver energidata men oplyser at trelags glas ikke kombineres med energisprosser
F: Nyt Rationel Patus+ træ/alu vindue, 1,16 energirude, falsk sprosse/ ingen sprosse, varm kant | 1.78 | 0.3024 | -101 | 1.53 | 0.3339 | -72 | 1.47 | 0.3465 | -66 | 1.74 | 0.3276 | -93 | 1.58 | 0.3465 | -75 | 1.44 | 0.3654 | -58 |  |  | -29
F: Nyt Rationel Aldus træ/alu vindue, 1,16 energirude, falsk sprosse/ ingen sprosse, varm kant | 1.89 | 0.2457 | -122 | 1.54 | 0.3024 | -80 | 1.45 | 0.315 | -69 | 1.86 | 0.2772 | -113 | 1.64 | 0.315 | -87 | 1.43 | 0.3402 | -61 |  |  | -33
F: Nyt Rationel Aldus træ/alu vindue, 1,16 energirude, gennemgående sprosse, varm kant | 1.87 | 0.2016 | -129 | 1.55 | 0.2961 | -82 |  |  |  | 1.85 | 0.2331 | -122 | 1.65 | 0.2898 | -93
I: Nyt Idealcombi, Frame træ/alu vindue, 1,13 energirude, ingen sprosse, varm kant? |  |  | ? |  |  | ? | 1.7 | 0.34 | -86.836 |  |  | ? |  |  | ? | 1.61 | 0.37 | -72.8116 | 1.39 | 0.46 | -35.2564
I: Nyt Idealcombi, Frame træ/alu vindue, 1,3 energirude, ingen sprosse, varm kant. Lydrude |  |  | ? |  |  | ? | 1.79 | 0.31 | -100.8604 |  |  | ? |  |  | ? | 1.71 | 0.33 | -89.7036 | 1.52 | 0.41 | -56.8232
G: Nyt Velfac træ/alu vindue, 1,11 energirude, falsk sprosse/ ingen sprosse, varm kant | 1.85 | 0.372 | -94 | 1.7 | 0.4092 | -73 | 1.67 | 0.4216 | -68 | 1.83 | 0.3906 | -89 | 1.7 | 0.4216 | -71 | 1.61 | 0.4402 | -59 | 1.41 | 0.5084 | -28
G: Nyt Velfac træ/alu vindue, 1,27 energirude, falsk sprosse/ ingen sprosse, varm kant. Lydrude | 1.95 | 0.33 | -111 | 1.81 | 0.363 | -92 | 1.78 | 0.374 | -87 | 1.93 | 0.3465 | -107 | 1.81 | 0.374 | -90 | 1.73 | 0.3905 | -79 | 1.54 | 0.451 | -51
G: Nyt Velfac træ/alu vindue, 1,1 energirude gennemgående sprosse, varm kant | 2.3 | 0.3534 | -139 | 1.79 | 0.4092 | -82 |  |  |  | 2.36 | 0.3596 | -142 | 1.92 | 0.4092 | -93
G: Nyt Velfac træ/alu vindue, 1,1 energirude gennem- gående sprosse, varm kant. Lydrude | 2.39 | 0.3135 | -155 | 1.9 | 0.363 | -101 |  |  |  | 2.45 | 0.319 | -158 | 2.03 | 0.363 | -112
E: Nyt plastik vindue, 1,1 energirude, falsk sprosse, kold kant |  |  |  | 1.86 | 0.3 | -109.1496 | 1.74 | 0.35 | -88.4864
E: Nyt plastik vindue, 1,1 energirude, gennemgående sprosse, kold kant |  |  |  | 1.89 | 0.29 | -113.8244 | 1.65 | 0.35 | -80.354
D: Traditionelt vindue med "gammeldags" forsatsglas (1+1 lag glas) - anvendt siden 1731! | 2.32 | 0.43 | -124.9 | 2.32 | 0.47 | -117.7 | 2.32 | 0.48 | -116 | 2.36 | 0.45 | -124.8 | 2.36 | 0.48 | -118.4 | 2.36 | 0.5 | -114.3 | 2.52 | 0.6 | -110.3
D: Traditionelt vindue kun et lag glas | 4.46 | 0.41 | -307.3 | 4.46 | 0.53 | -299.1 | 2.32 | 0.48 | -299.1 | 4.58 | 0.51 | -313.4 | 4.58 | 0.55 | -306.2 | 4.58 | 0.49 | -301.6 | 4.99 | 0.68 | -318.6
H: Nye vinduer i træ, træ/alu eller plast med "gammeldags" termoruder |  |  |  | 2,5 - 3,0 | 0,39 - 0,51 | -142 til -170 | 2,5 - 3,0 | 0,39 - 0,51 | -142 til -170